## 单价对比分析
区域 | 序号 | 项目名称 | 单位 | 工程量 | 报价单价(元) | 报价合价(元) | 行情单价区间(元) | 合理单价估算(元) | 合理合价估算(元) | 差额(报价-合理) | 判断 | 说明
装饰-采集中心 | 1 | 拆除工程(含16km外运) | 项 | 1 | 3000 | 3000 | 2000-4000 | 3000 | 3000 | 0 | 合理 | 整项包干，单价合理
装饰-采集中心 | 2 | 新建隔断墙(轻钢龙骨石膏板单面) | m² | 41.75 | 120 | 5010 | 单面70-100/品质至120 | 90 | 3757.5 | 1252.5 | 偏高 | 单面隔墙行情70-100，120偏上限约+33%
装饰-采集中心 | 3 | 数采隔板(75mm岩棉彩钢夹芯板) | m² | 189 | 100 | 18900 | 90-150 | 110 | 20790 | -1890 | 合理略低 | 岩棉彩钢板行情90-150，报价偏低
装饰-采集中心 | 4 | 新建墙体涂料(立邦) | m² | 83.5 | 30 | 2505 | 25-40 | 30 | 2505 | 0 | 合理 | 腻子+乳胶漆包工包料合理
装饰-采集中心 | 5 | 原有墙面涂料粉刷(立邦) | m² | 280.6 | 20 | 5612 | 15-25 | 20 | 5612 | 0 | 合理 | 旧墙翻新刷漆行情合理
装饰-采集中心 | 6 | 新装玻璃门(10mm钢化+锁) | 樘 | 1 | 1200 | 1200 | 800-1500 | 1100 | 1100 | 100 | 合理偏上限 | 单扇钢化玻璃门行情合理
装饰-采集中心 | 7 | 门套装饰(1.0黑钛不锈钢) | m | 5.1 | 85 | 433.5 | 60-120 | 85 | 433.5 | 0 | 合理 | 不锈钢包边行情合理
采集中心 小计 | [8 empty] | 37198 | -537.5
装饰-办公区 | 1 | 天花拆除工程 | 项 | 1 | 3500 | 3500 | 2000-4000 | 3500 | 3500 | 0 | 合理 | 整项包干合理
装饰-办公区 | 2 | 隔墙拆除工程 | 项 | 1 | 5000 | 5000 | 3000-6000 | 5000 | 5000 | 0 | 合理 | 整项包干合理
装饰-办公区 | 3 | 照明修复及插座安装 | 项 | 1 | 5000 | 5000 | 4000-6000 | 5000 | 5000 | 0 | 合理 | 整项包干合理
装饰-办公区 | 4 | 原有吊顶维修 | 项 | 1 | 3000 | 3000 | 2000-4000 | 3000 | 3000 | 0 | 合理 | 整项包干合理
装饰-办公区 | 5 | 新增门洞+双开玻璃门 | 樘 | 1 | 1800 | 1800 | 1500-3000 | 2000 | 2000 | -200 | 合理略低 | 双开玻璃门行情合理
装饰-办公区 | 6 | 门框装饰(黑钛不锈钢) | m | 6 | 85 | 510 | 60-120 | 85 | 510 | 0 | 合理 | 行情合理
装饰-办公区 | 7 | 墙面涂料粉刷 | 项 | 1 | 3000 | 3000 | 2500-3500 | 3000 | 3000 | 0 | 合理 | 整项包干合理
办公区 小计 | [8 empty] | 22010 | -200
装饰-展厅 | 1 | 墙面柜体及地板拆除 | 项 | 1 | 3000 | 3000 | 2000-4000 | 3000 | 3000 | 0 | 合理 | 整项包干合理
装饰-展厅 | 2 | 新增墙面阻燃板基层(含超高费) | m² | 284.9 | 150 | 42735 | 80-150 | 120 | 34188 | 8547 | 偏高 | 9mm阻燃板基层行情80-150，报150为上限
装饰-展厅 | 3 | 新增墙面碳晶板装饰(含超高费) | m² | 284.9 | 150 | 42735 | 中端100-150/高端200-500 | 130 | 37037 | 5698 | 偏上限 | 碳晶板中端包工包料100-150，报150为上沿
装饰-展厅 | 4 | LED显示屏幕(P1.8 9㎡) | m² | 9 | 7500 | 67500 | 6000-15000 | 7000 | 63000 | 4500 | 合理偏上限 | P1.8品牌屏包安装行情，7500属品牌价
装饰-展厅 | 5 | LED灯箱 | m² | 20 | 500 | 10000 | 300-800 | 500 | 10000 | 0 | 合理 | LED灯箱行情合理
装饰-展厅 | 6 | 新建隔断墙(轻钢龙骨石膏板) | m² | 35.75 | 120 | 4290 | 单面70-100 | 90 | 3217.5 | 1072.5 | 偏高 | 同采集中心，单面隔墙偏上限
装饰-展厅 | 7 | 入户大门改造 | 项 | 1 | 10000 | 10000 | 8000-12000 | 10000 | 10000 | 0 | 合理 | 立面改造整项合理
装饰-展厅 | 8 | 新增入户感应门 | 套 | 1 | 12000 | 12000 | 8000-20000 | 12000 | 12000 | 0 | 合理 | 不锈钢感应门行情合理
装饰-展厅 | 9 | 顶棚修补及涂料 | 项 | 1 | 2500 | 2500 | 2000-3000 | 2500 | 2500 | 0 | 合理 | 合理
装饰-展厅 | 10 | 地面洞口修复 | 项 | 1 | 1000 | 1000 | 800-1500 | 1000 | 1000 | 0 | 合理 | 合理
装饰-展厅 | 11 | 新增双开玻璃门 | 项 | 1 | 1800 | 1800 | 1500-3000 | 2000 | 2000 | -200 | 合理略低 | 合理
装饰-展厅 | 12 | 门套装饰(黑钛不锈钢) | m | 6 | 85 | 510 | 60-120 | 85 | 510 | 0 | 合理 | 合理
展厅 小计 | [8 empty] | 178452.5 | 19617.5
电气工程 | 1 | 桥架100*100(含6m高空) | m | 560 | 80 | 44800 | 50-90 | 75 | 42000 | 2800 | 单价合理/数量偏大 | 单价合理，但560m数量偏大，需按图纸复核
电气工程 | 2 | JDG20配管 | m | 165 | 27 | 4455 | 20-35 | 27 | 4455 | 0 | 合理 | 合理
电气工程 | 3 | 管内穿线 WDZB1-BYJ-6 | m | 260 | 15 | 3900 | 10-16 | 13 | 3380 | 520 | 偏上限 | 含高空，略偏上
电气工程 | 4 | 管内穿线 WDZB1-BYJ-4 | m | 650 | 8 | 5200 | 6-10 | 8 | 5200 | 0 | 合理 | 合理
电气工程 | 5 | 管内穿线 WDZB1-BYJ-2.5 | m | 3600 | 5 | 18000 | 4-7 | 5 | 18000 | 0 | 合理 | 合理
电气工程 | 6 | CAT6网线敷设 | m | 3500 | 6 | 21000 | 4-8 | 6 | 21000 | 0 | 合理 | 合理
电气工程 | 7 | 区域配电箱 | 个 | 3 | 3500 | 10500 | 2000-5000 | 3500 | 10500 | 0 | 合理 | 合理
电气工程 | 8 | 线路排查检测调试 | 项 | 1 | 6000 | 6000 | 5000-8000 | 6000 | 6000 | 0 | 合理 | 合理
电气工程 | 9 | 高空作业费(升降车租赁) | 项 | 1 | 13000 | 13000 | 10000-15000 | 13000 | 13000 | 0 | 合理 | 合理
电气工程 | 10 | 施工安全保险 | 项 | 1 | 3000 | 3000 | 2000-4000 | 3000 | 3000 | 0 | 合理 | 合理
电气工程 | 11 | 吊杆吊件86盒辅材 | 项 | 1 | 6000 | 6000 | 4000-7000 | 6000 | 6000 | 0 | 合理 | 整项略笼统
电气工程 | 12 | 五孔插座(西门子) | 个 | 87 | 15 | 1305 | 10-20 | 15 | 1305 | 0 | 合理 | 合理
电气工程 | 13 | 弱电插座(西门子) | 个 | 25 | 45 | 1125 | 25-60 | 45 | 1125 | 0 | 合理 | 合理
电气工程 | 14 | LED条形灯4000K | 个 | 180 | 100 | 18000 | 60-150 | 100 | 18000 | 0 | 合理 | 合理
电气工程 | 15 | 无线路由器/AP(锐捷) | 个 | 8 | 280 | 2240 | 200-400 | 280 | 2240 | 0 | 合理 | 合理
电气工程 | 16 | 摄像头400W(海康) | 个 | 20 | 260 | 5200 | 200-400 | 260 | 5200 | 0 | 合理 | 合理
电气工程 | 17 | 交换机(海康) | 个 | 3 | 650 | 1950 | 500-800 | 650 | 1950 | 0 | 合理 | 合理
电气工程 | 18 | 硬盘刻录机(海康) | 个 | 1 | 1100 | 1100 | 900-1500 | 1100 | 1100 | 0 | 合理 | 合理
电气工程 | 19 | 机柜600*600*1200 | 个 | 1 | 800 | 800 | 600-1200 | 800 | 800 | 0 | 合理 | 合理
电气工程 小计 | [8 empty] | 164255 | 3320
装饰+电气 直接费合计 | [8 empty] | 401915.5 | 22200
管理费1% | [8 empty] | 4019.16 | 222 |  | 费率1%偏低，行业常5-10%
税金9%(计税基=直接费+管理费) | [8 empty] | 36534.12 | 2017.98 |  | 增值税9%正确，按(直接费+管理费)计
总计(含税) | [8 empty] | 442468.77 | 24439.98

## 汇总与结论
厦门办公场所装修报价 · 行情对比结论
一、总体判断
报价含税总计 | ¥466,908.75（直接费¥424,115.50 + 管理费1% + 税金9%）
合理行情估算(含税) | 约 ¥442,468.77
整体偏差 | 偏高约 +24,439.98 元，约 +5.5%
结论 | 整体处于行情合理区间、但定价偏上限，属『可谈价、非虚高』级别
二、按区域偏差
采集中心(装饰) | 报价¥36,660.50 vs 合理¥37,198.00（基本持平/略低）
办公区(装饰) | 报价¥21,810.00 vs 合理¥22,010.00（基本持平）
展厅(装饰) | 报价¥198,070.00 vs 合理¥178,452.50（偏高，为主要议价区）
电气工程 | 报价¥167,575.00 vs 合理¥164,255.00（基本持平）
三、偏高/需重点议价项
展厅碳晶板墙 | 基层150+面板150=300元/㎡，合计85470元；中端行情基层80-150、面板100-150，报在各自上限，可压5-10%
展厅阻燃板基层 | 150元/㎡偏高（行情80-150），284.9㎡×差30≈+8553元
单面隔断墙 | 120元/㎡（单面）偏高，行情70-100；三处合计约+0.23万元
LED P1.8显示屏 | 7500元/㎡属品牌价上沿（行情6000-15000），9㎡=67500元，最大单项，议价空间最大
桥架数量 | 560m×80=44800元，单价合理但数量偏大，须按图纸复核实需量
四、结构性提示
管理费仅1% | 明显低于行业5-10%常态，说明间接费已摊入单价；并非问题但议价要看单价本身
无单独利润行 | 利润已含在单价中，属常见做法
税金9% | 一般纳税人建筑服务增值税9%，正确
整项(项)包干多 | 拆除/维修/改造等多为整项一口价，建议要求拆量明细以便核价
品牌标注清晰 | 泰山/立邦/蓝普/海康/锐捷/西门子均注明，材料透明度好，未明显以次充好
优惠价空白 | 末行『优惠价』未填，存在让利空间，建议直接谈判
五、谈判建议目标价
建议目标 | 争取含税压至 ¥442,469 ~ ¥455,743（即再降约3-6%）
优先动作 | 1)复核桥架560m与碳晶板284.9㎡工程量；2)压展厅面板/基层单价；3)索要整项明细；4)填优惠价